## Feuil1
Strickler coefficient KS and Manning's n for channels (Chow, 1959). | [6 empty] | Coefficient de Strickler KS et coefficient de Manning n pour les chenaux (Chow, 1959).
| Strickler coefficient KS |  |  | Manning's n |  |  |  | Coefficient de Strickler KS |  |  | Coefficient de Manning n
Type of Channel and Description | Minimum | Normal | Maximum | Minimum | Normal | Maximum | Type de chenal et description | Minimum | Normal | Maximum | Minimum | Normal | Maximum
Natural streams - minor streams (top width at floodstage < 30 m / 100 ft) | [6 empty] | Cours d'eau naturels - petits cours d'eau (largeur au plein bord < 30 m / 100 pieds)
1. Main Channels | [6 empty] | 1. Lits mineurs
a. clean, straight, full stage, no rifts or deep pools | 40 | 33.3333 | 30.303 | 0.025 | 0.03 | 0.033 | a. propres, rectilignes, bien remplis d'eau, sans failles ni mouilles profondes | 40 | 33.3333 | 30.303 | 0.025 | 0.03 | 0.033
b. same as above, but more stones and weeds | 33.3333 | 28.5714 | 25 | 0.03 | 0.035 | 0.04 | b. comme ci-dessus, mais plus de pierres et d'herbiers | 33.3333 | 28.5714 | 25 | 0.03 | 0.035 | 0.04
c. clean, winding, some pools and shoals | 30.303 | 25 | 22.2222 | 0.033 | 0.04 | 0.045 | c. propres, sinueux, quelques mouilles et hauts-fonds | 30.303 | 25 | 22.2222 | 0.033 | 0.04 | 0.045
d. same as above, but some weeds and stones | 28.5714 | 22.2222 | 20 | 0.035 | 0.045 | 0.05 | d. comme ci-dessus, mais quelques herbiers et pierres | 28.5714 | 22.2222 | 20 | 0.035 | 0.045 | 0.05
e. same as above, lower stages, more ineffective | 25 | 20.8333 | 18.1818 | 0.04 | 0.048 | 0.055 | e. comme ci-dessus, hauteurs d'eau plus faibles, avec des pentes et tronçons | 25 | 20.8333 | 18.1818 | 0.04 | 0.048 | 0.055
slopes and sections | [6 empty] | plus inefficaces
f. same as "d" with more stones | 22.2222 | 20 | 16.6667 | 0.045 | 0.05 | 0.06 | f. identiques à "d" avec plus de pierres | 22.2222 | 20 | 16.6667 | 0.045 | 0.05 | 0.06
g. sluggish reaches, weedy, deep pools | 20 | 14.2857 | 12.5 | 0.05 | 0.07 | 0.08 | g. tronçons mollassons, herbeux, mouilles profondes | 20 | 14.2857 | 12.5 | 0.05 | 0.07 | 0.08
h. very weedy reaches, deep pools, or floodways | 13.3333 | 10 | 6.6667 | 0.075 | 0.1 | 0.15 | h. tronçons très herbeux, mouilles profondes, ou lits moyens | 13.3333 | 10 | 6.6667 | 0.075 | 0.1 | 0.15
with heavy stand of timber and underbrush | [6 empty] | encombrés de bois et sous-bois
2. Mountain streams, no vegetation in channel, banks usually steep, trees and brush along banks submerged at high stages | [6 empty] | 2. Cours d'eau de montagne, pas de végétation dans le lit, berges généralement abruptes, arbres et broussailles le long des berges immergées en hautes eaux
a. bottom: gravels, cobbles, and few boulders | 33.3333 | 25 | 20 | 0.03 | 0.04 | 0.05 | a. fond : graviers, pavés, et quelques rochers | 33.3333 | 25 | 20 | 0.03 | 0.04 | 0.05
b. bottom: cobbles with large boulders | 25 | 20 | 14.2857 | 0.04 | 0.05 | 0.07 | b. fond : pavés avec de gros rochers | 25 | 20 | 14.2857 | 0.04 | 0.05 | 0.07
3. Floodplains | [6 empty] | 3. Lits majeurs
a. Pasture, no brush | [6 empty] | a. Prairie, sans broussailles
1.short grass | 40 | 33.3333 | 28.5714 | 0.025 | 0.03 | 0.035 | 1. herbe rase | 40 | 33.3333 | 28.5714 | 0.025 | 0.03 | 0.035
2. high grass | 33.3333 | 28.5714 | 20 | 0.03 | 0.035 | 0.05 | 2. herbe haute | 33.3333 | 28.5714 | 20 | 0.03 | 0.035 | 0.05
b. Cultivated areas | [6 empty] | b. Surfaces cultivées
1. no crop | 50 | 33.3333 | 25 | 0.02 | 0.03 | 0.04 | 1. aucune culture | 50 | 33.3333 | 25 | 0.02 | 0.03 | 0.04
2. mature row crops | 40 | 28.5714 | 22.2222 | 0.025 | 0.035 | 0.045 | 2. cultures matures en rang | 40 | 28.5714 | 22.2222 | 0.025 | 0.035 | 0.045
3. mature field crops | 33.3333 | 25 | 20 | 0.03 | 0.04 | 0.05 | 3. cultures matures en champ | 33.3333 | 25 | 20 | 0.03 | 0.04 | 0.05
c. Brush | [6 empty] | c. Broussailles
1. scattered brush, heavy weeds | 28.5714 | 20 | 14.2857 | 0.035 | 0.05 | 0.07 | 1. broussailles dispersées, herbes denses | 28.5714 | 20 | 14.2857 | 0.035 | 0.05 | 0.07
2. light brush and trees, in winter | 28.5714 | 20 | 16.6667 | 0.035 | 0.05 | 0.06 | 2. broussailles aérées et arbres, en hiver | 28.5714 | 20 | 16.6667 | 0.035 | 0.05 | 0.06
3. light brush and trees, in summer | 25 | 16.6667 | 12.5 | 0.04 | 0.06 | 0.08 | 3. broussailles aérées et arbres, en été | 25 | 16.6667 | 12.5 | 0.04 | 0.06 | 0.08
4. medium to dense brush, in winter | 22.2222 | 14.2857 | 9.0909 | 0.045 | 0.07 | 0.11 | 4. broussailles moyennes à denses, en hiver | 22.2222 | 14.2857 | 9.0909 | 0.045 | 0.07 | 0.11
5. medium to dense brush, in summer | 14.2857 | 10 | 6.25 | 0.07 | 0.1 | 0.16 | 5. broussailles moyennes à denses, en été | 14.2857 | 10 | 6.25 | 0.07 | 0.1 | 0.16
d. Trees | [6 empty] | d. Arbres
1. dense willows, summer, straight | 9.0909 | 6.6667 | 5 | 0.11 | 0.15 | 0.2 | 1. saules denses, en été, alignés | 9.0909 | 6.6667 | 5 | 0.11 | 0.15 | 0.2
2. cleared land with tree stumps, no sprouts | 33.3333 | 25 | 20 | 0.03 | 0.04 | 0.05 | 2. terres défrichées avec des souches d'arbres, pas de pousses | 33.3333 | 25 | 20 | 0.03 | 0.04 | 0.05
3. same as above, but with heavy growth of sprouts | 20 | 16.6667 | 12.5 | 0.05 | 0.06 | 0.08 | 3. comme ci-dessus, mais avec fort développement de pousses | 20 | 16.6667 | 12.5 | 0.05 | 0.06 | 0.08
4. heavy stand of timber, a few down trees, little | 20 | 21 | 22 | 0.08 | 0.1 | 0.12 | 4. dense présence de bois, quelques arbres couchés, | 20 | 21 | 22 | 0.08 | 0.1 | 0.12
undergrowth, flood stage below branches | [6 empty] | un peu de sous-bois, hautes eaux sous les branches
5. same as 4. with flood stage reaching branches | 10 | 8.3333 | 6.25 | 0.1 | 0.12 | 0.16 | 5. comme le 4., les hautes eaux atteignant les branches | 10 | 8.3333 | 6.25 | 0.1 | 0.12 | 0.16
4. Excavated or Dredged Channels | [6 empty] | 4. Chenaux creusés ou dragués
a. Earth, straight, and uniform | [6 empty] | a. En terre, droits, et uniformes
1. clean, recently completed | 62.5 | 55.5556 | 50 | 0.016 | 0.018 | 0.02 | 1. propres, récemment achevés | 62.5 | 55.5556 | 50 | 0.016 | 0.018 | 0.02
2. clean, after weathering | 55.5556 | 45.4545 | 40 | 0.018 | 0.022 | 0.025 | 2. propres, après exposition aux intempéries | 55.5556 | 45.4545 | 40 | 0.018 | 0.022 | 0.025
3. gravel, uniform section, clean | 45.4545 | 40 | 33.3333 | 0.022 | 0.025 | 0.03 | 3. graviers, tronçon uniforme, propre | 45.4545 | 40 | 33.3333 | 0.022 | 0.025 | 0.03
4. with short grass, few weeds | 45.4545 | 37.037 | 30.303 | 0.022 | 0.027 | 0.033 | 4. herbe rase, peu d'herbiers | 45.4545 | 37.037 | 30.303 | 0.022 | 0.027 | 0.033
b. Earth winding and sluggish | [6 empty] | b. En terre, sinueux, et ralentis
1. no vegetation | 43.4783 | 40 | 33.3333 | 0.023 | 0.025 | 0.03 | 1. pas de végétation | 43.4783 | 40 | 33.3333 | 0.023 | 0.025 | 0.03
2. grass, some weeds | 40 | 33.3333 | 30.303 | 0.025 | 0.03 | 0.033 | 2. herbe, quelques herbiers | 40 | 33.3333 | 30.303 | 0.025 | 0.03 | 0.033
3. dense weeds or aquatic plants in deep channels | 33.3333 | 28.5714 | 25 | 0.03 | 0.035 | 0.04 | 3. herbiers denses ou plantes aquatiques dans les chenaux profonds | 33.3333 | 28.5714 | 25 | 0.03 | 0.035 | 0.04
4. earth bottom and rubble sides | 35.7143 | 33.3333 | 28.5714 | 0.028 | 0.03 | 0.035 | 4. fond en terre et bords en déblais | 35.7143 | 33.3333 | 28.5714 | 0.028 | 0.03 | 0.035
5. stony bottom and weedy banks | 40 | 28.5714 | 25 | 0.025 | 0.035 | 0.04 | 5. fond pierreux et berges herbeuses | 40 | 28.5714 | 25 | 0.025 | 0.035 | 0.04
6. cobble bottom and clean sides | 33.3333 | 25 | 20 | 0.03 | 0.04 | 0.05 | 6. fond en galets et bords propres | 33.3333 | 25 | 20 | 0.03 | 0.04 | 0.05
c. Dragline-excavated or dredged | [6 empty] | c. Excavé par dragline ou dragué
1. no vegetation | 40 | 35.7143 | 30.303 | 0.025 | 0.028 | 0.033 | 1. pas de végétation | 40 | 35.7143 | 30.303 | 0.025 | 0.028 | 0.033
2. light brush on banks | 28.5714 | 20 | 16.6667 | 0.035 | 0.05 | 0.06 | 2. broussailles aérées sur les berges | 28.5714 | 20 | 16.6667 | 0.035 | 0.05 | 0.06
d. Rock cuts | [6 empty] | d. Tranchées dans la roche
1. smooth and uniform | 40 | 28.5714 | 25 | 0.025 | 0.035 | 0.04 | 1. lisses et uniformes | 40 | 28.5714 | 25 | 0.025 | 0.035 | 0.04
2. jagged and irregular | 28.5714 | 25 | 20 | 0.035 | 0.04 | 0.05 | 2. déchiquetées et irrégulières | 28.5714 | 25 | 20 | 0.035 | 0.04 | 0.05
e. Channels not maintained, weeds and brush uncut | [6 empty] | e. Chenaux pas entretenus, herbiers et broussailles non coupées
1. dense weeds, high as flow depth | 20 | 12.5 | 8.3333 | 0.05 | 0.08 | 0.12 | 1. herbiers denses, sur toute la hauteur d'écoulement | 20 | 12.5 | 8.3333 | 0.05 | 0.08 | 0.12
2. clean bottom, brush on sides | 25 | 20 | 12.5 | 0.04 | 0.05 | 0.08 | 2. fond propre, broussailles sur les bords | 25 | 20 | 12.5 | 0.04 | 0.05 | 0.08
3. same as above, highest stage of flow | 22.2222 | 14.2857 | 9.0909 | 0.045 | 0.07 | 0.11 | 3. comme ci-dessus, plus hautes eaux | 22.2222 | 14.2857 | 9.0909 | 0.045 | 0.07 | 0.11
4. dense brush, high stage | 12.5 | 10 | 7.1429 | 0.08 | 0.1 | 0.14 | 4. broussailles denses, hautes eaux | 12.5 | 10 | 7.1429 | 0.08 | 0.1 | 0.14
5. Lined or Constructed Channels | [6 empty] | 5. Chenaux rectifiés ou construits
a. Cement | [6 empty] | a. Ciment
1. neat surface | 100 | 90.9091 | 76.9231 | 0.01 | 0.011 | 0.013 | 1. surface nette | 100 | 90.9091 | 76.9231 | 0.01 | 0.011 | 0.013
2. mortar | 90.9091 | 76.9231 | 66.6667 | 0.011 | 0.013 | 0.015 | 2. mortier | 90.9091 | 76.9231 | 66.6667 | 0.011 | 0.013 | 0.015
b. Wood | [6 empty] | b. Bois
1. planed, untreated | 100 | 83.3333 | 71.4286 | 0.01 | 0.012 | 0.014 | 1. raboté, non traité | 100 | 83.3333 | 71.4286 | 0.01 | 0.012 | 0.014
2. planed, creosoted | 90.9091 | 83.3333 | 66.6667 | 0.011 | 0.012 | 0.015 | 2. raboté, créosoté | 90.9091 | 83.3333 | 66.6667 | 0.011 | 0.012 | 0.015
3. unplaned | 90.9091 | 76.9231 | 66.6667 | 0.011 | 0.013 | 0.015 | 3. non raboté | 90.9091 | 76.9231 | 66.6667 | 0.011 | 0.013 | 0.015
4. plank with battens | 83.3333 | 66.6667 | 55.5556 | 0.012 | 0.015 | 0.018 | 4. planche avec tasseaux | 83.3333 | 66.6667 | 55.5556 | 0.012 | 0.015 | 0.018
5. lined with roofing paper | 100 | 71.4286 | 58.8235 | 0.01 | 0.014 | 0.017 | 5. recouvert de textile imperméabilisant | 100 | 71.4286 | 58.8235 | 0.01 | 0.014 | 0.017
c. Concrete | [6 empty] | c. Béton
1. trowel finish | 90.9091 | 76.9231 | 66.6667 | 0.011 | 0.013 | 0.015 | 1. finition à la truelle | 90.9091 | 76.9231 | 66.6667 | 0.011 | 0.013 | 0.015
2. float finish | 76.9231 | 66.6667 | 62.5 | 0.013 | 0.015 | 0.016 | 2. finition à l'aplanissoir | 76.9231 | 66.6667 | 62.5 | 0.013 | 0.015 | 0.016
3. finished, with gravel on bottom | 66.6667 | 58.8235 | 50 | 0.015 | 0.017 | 0.02 | 3. avec finition, avec du gravier sur le fond | 66.6667 | 58.8235 | 50 | 0.015 | 0.017 | 0.02
4. unfinished | 71.4286 | 58.8235 | 50 | 0.014 | 0.017 | 0.02 | 4. sans finition | 71.4286 | 58.8235 | 50 | 0.014 | 0.017 | 0.02
5. gunite, good section | 62.5 | 52.6316 | 43.4783 | 0.016 | 0.019 | 0.023 | 5. gunite, bonne section | 62.5 | 52.6316 | 43.4783 | 0.016 | 0.019 | 0.023
6. gunite, wavy section | 55.5556 | 45.4545 | 40 | 0.018 | 0.022 | 0.025 | 6. gunite, section ondulée | 55.5556 | 45.4545 | 40 | 0.018 | 0.022 | 0.025
7. on good excavated rock | 58.8235 | 50 |  | 0.017 | 0.02 |  | 7. sur de la bonne roche excavée | 58.8235 | 50 |  | 0.017 | 0.02
8. on irregular excavated rock | 45.4545 | 37.037 |  | 0.022 | 0.027 |  | 8. sur de la roche excavée irrégulière | 45.4545 | 37.037 |  | 0.022 | 0.027
d. Concrete bottom float finish with sides of: | [6 empty] | d. Fond en béton, finition à l'aplanissoir, avec bords en :
1. dressed stone in mortar | 66.6667 | 58.8235 | 50 | 0.015 | 0.017 | 0.02 | 1. pierre de taille liée au mortier | 66.6667 | 58.8235 | 50 | 0.015 | 0.017 | 0.02
2. random stone in mortar | 58.8235 | 50 | 41.6667 | 0.017 | 0.02 | 0.024 | 2. pierre brute liée au mortier | 58.8235 | 50 | 41.6667 | 0.017 | 0.02 | 0.024
3. cement rubble masonry, plastered | 62.5 | 50 | 41.6667 | 0.016 | 0.02 | 0.024 | 3. maçonnerie de ciment moellons, enduit | 62.5 | 50 | 41.6667 | 0.016 | 0.02 | 0.024
4. cement rubble masonry | 50 | 40 | 33.3333 | 0.02 | 0.025 | 0.03 | 4. maçonnerie de ciment moellons | 50 | 40 | 33.3333 | 0.02 | 0.025 | 0.03
5. dry rubble or riprap | 50 | 33.3333 | 28.5714 | 0.02 | 0.03 | 0.035 | 5. moellons non liés ou enrochements | 50 | 33.3333 | 28.5714 | 0.02 | 0.03 | 0.035
e. Gravel bottom with sides of: | [6 empty] | e. Fond en graviers, avec bords en :
1. formed concrete | 58.8235 | 50 | 40 | 0.017 | 0.02 | 0.025 | 1. béton coffré | 58.8235 | 50 | 40 | 0.017 | 0.02 | 0.025
2. random stone mortar | 50 | 43.4783 | 38.4615 | 0.02 | 0.023 | 0.026 | 2. mortier de pierre brute | 50 | 43.4783 | 38.4615 | 0.02 | 0.023 | 0.026
3. dry rubble or riprap | 43.4783 | 30.303 | 27.7778 | 0.023 | 0.033 | 0.036 | 3. déblais non liés ou enrochements | 43.4783 | 30.303 | 27.7778 | 0.023 | 0.033 | 0.036
f. Brick | [6 empty] | F. Brique
1. glazed | 90.9091 | 76.9231 | 66.6667 | 0.011 | 0.013 | 0.015 | 1. brique vernissée | 90.9091 | 76.9231 | 66.6667 | 0.011 | 0.013 | 0.015
2. in cement mortar | 83.3333 | 66.6667 | 55.5556 | 0.012 | 0.015 | 0.018 | 2. liée au mortier de ciment | 83.3333 | 66.6667 | 55.5556 | 0.012 | 0.015 | 0.018
g. Masonry | [6 empty] | g. Maçonnerie
1. cemented rubble | 58.8235 | 40 | 33.3333 | 0.017 | 0.025 | 0.03 | 1. moellons cimentés | 58.8235 | 40 | 33.3333 | 0.017 | 0.025 | 0.03
2. dry rubble | 43.4783 | 31.25 | 28.5714 | 0.023 | 0.032 | 0.035 | 2. moellons non liés | 43.4783 | 31.25 | 28.5714 | 0.023 | 0.032 | 0.035
h. Dressed ashlar/stone paving | 76.9231 | 66.6667 | 58.8235 | 0.013 | 0.015 | 0.017 | h. Pierre de taille / dallage en pierre | 76.9231 | 66.6667 | 58.8235 | 0.013 | 0.015 | 0.017
i. Asphalt | [6 empty] | i. Asphalte
1. smooth | 76.9231 | 76.9231 |  | 0.013 | 0.013 |  | 1. lisse | 76.9231 | 76.9231 |  | 0.013 | 0.013
2. rough | 62.5 | 62.5 |  | 0.016 | 0.016 |  | 2. rugueux | 62.5 | 62.5 |  | 0.016 | 0.016
j. Vegetal lining | 33.3333 |  | 2 | 0.03 |  | 0.5 | j. Revêtement végétal | 33.3333 |  | 2 | 0.03 |  | 0.5
Ven Te Chow (1959).Open-Channel Hydraulics. McGraw-Hill, New York.